## 中英文规格书
显示器规格书 Monitor Specifications
Model NO. | 型号. | MF2203 | MF240E | MF270E
Panel Spec | 屏参数 | SG2151B05-2
Panel size | 面板尺寸 | 21.45" | 23.6"/23.8" | 27
Panel type | 面板类型 | TFT-LCD | TFT-LCD | TFT-LCD
Panel manufacturer | 面板制造商 | CSOT（华星光电） | HKC/CSOT | CSOT
Panel technology | 面板技术 | VA | VA | VA
Backlight type | 背光类型 | ELED | ELED | ELED
View angle | 视角 | 178° (H) / 178° (V) | 178° (H) / 178° (V) | 178° (H) / 178° (V)
Max. Resolution | 最大分辨率 | 1920*1080 | 1920*1080 | 1920*1080
Aspect Ratio（H:V） | 宽高比（H:V） | 16：9 | 16：9 | 16：9
Refresh rate(Hz) | 刷新率 | 75Hz | 75Hz | 75Hz
Brightness | 亮度 | 220 cd/㎡ ±30 | 220 cd/㎡ ±30 | 230 cd/㎡ ±30
Surface treatment | 表面处理 | Matte（雾面） | Matte（雾面） | Matte（雾面）
Contrast Ratio | 对比度 | 3000:1 (Typ.) | 3000:1 (Typ.) | 1000:1 (Typ.)
Pixel pitch | 点间距(W×H) | 0.0831*0.241 mm | 0.0905×0.2715 mm | 0.0905×0.2715 mm
Color quantity | 颜色数量 | 16.7M (8-bit) | 16.7M (8-bit) | 16.7M (8-bit)
Color gamut | 色域 | 72% NTSC | 94% NTSC | 99%sRGB
Display mode | 显示模式 | Normally Black | Normally Black | Normally Black
Pixel arrangement | 像素排列 | RGB Vertical Stripe | RGB Vertical Stripe | RGB Vertical Stripe
Response time | 响应时间 | 5 ms（OD） | 5 ms（OD） | 5 ms（OD）
Dynamic Contrast Ratio（DCR） | 动态对比度 | 5000000：1 | 5000000：1 | 5000000：1
Reduce BLU-RAY Mode | 滤蓝光模式 | YES | YES | YES
Tempered glass attachable structure | 钢化玻璃结构 | 无 | 无 | 无
Other Features | 其他特性
Support Free-Sync（G-Sync） | 支持自由同步 | / | / | /
Game plus | 游戏+ | YES | YES | YES
curvature | 曲率 | / | / | /
HDR function | HDR功能 | YES | YES | YES
| 呼吸灯 | YES | YES | YES
VESA | 壁挂 | 75*75 | 75*75 | 75*75
Input/Output interface | 输入信号
HDMI input | HDMI输入 | x1 | x1 | x1
DVI input | DVI输入 | / | / | /
VGA input | VGA输入 | x1 | x1 | x1
Display port input | DP端口 | / | / | /
Type-C input | Type-C输入 | / | / | /
SPDIF OUT | 数字音频输出 | / | / | /
Headphone Output | 耳机输出 | / | / | /
USB | USB | / | / | /
Built -in speaker | 内置扬声器 | / | / | /
Power | 电源
Power supply mode | 电源方式 | External power supply | External power supply | External power supply
AC input | 交流输入 | 100-240V,50/60Hz,0.8A | 100-240V,50/60Hz,0.8A | 100-240V,50/60Hz,1.0A
DC input | 直流输入 | 12V-2.5A | 12V-2.5A | 12V-4A
Power Consumption | 电力消耗 | ＜ 30W | ＜ 30W | ＜ 40W
Stand by Mode | 待机模式 | 0.16W | 0.16W | 0.16W
Off Mode | 关机模式 | 0.16W | 0.16W | 0.16W
Accessory | 附件
HDMI signal line | HDMI信号线 | x1 | x1 | x1
DVIsignal line | DVI信号线 | / | / | /
VGA signal line | VGA信号线 | / | / | /
DP signal line | DP信号线 | / | / | /
Type-C signal line | Type-C信号线 | / | / | /
Power line | AC电源线 | x1 | x1 | x1
Audio line | 音频线 | / | / | /
Manual | 说明书 | x1 | x1 | x1
Qualified Certificate | 合格证 | x1 | x1 | x1
power adapter | 电源适配器 | x1 | x1 | x1
Packing | 包装
Carton dimension (L*W*H) | 包装尺寸(L*W*H) | L550*W107*H358MM | L605*W115*H385 MM | L690*W110*H440 MM
Product size | 产品尺寸(L*H)
Gross weight | 毛重 | 2.8kgs | 3.7KGS | 4.8KGS
Net weight | 净重 | 1.95kgs | 2.65KGS | 3.45KGS